## 軸受けの荷重
K076 Oで面外モーメントを受けるときの軸受け1個あたりの荷重
青字＝入力値（変えると再計算）、黒字＝計算式。軸受け2個をx方向に間隔sで並べ、Mdを偶力で受ける。
入力 | 値 | 単位 | 根拠
Oの面外モーメント Md（d軸まわり） | 82.3 | N·m | K066（2610021223版）使用位置・(0) Bは面外に固定・地震 KH=2.0・KV=1.0 の最大
Oの軸受けにかかる力（面内） | 1350 | N | K067（2610021225版）リンク軸力の最大付近（収納・地震）。2個で等分と仮定
安全率 | 4 |  | A04-007
軸受けの間隔 s（x方向） | 1個あたりの荷重 | 単位 | 注記
1.5 | 24.6467 | kN | 梁面〜リンク面の間（左2.5・右2.0）に架台の板も入るため、今の配置で取れるのは1.5程度
2 | 19.16 | kN | 梁面〜リンク面の間（左2.5・右2.0）に架台の板も入るため、今の配置で取れるのは1.5程度
3 | 13.6733 | kN
5 | 9.284 | kN | リンク面を内側へずらす必要あり（右はCSPの幅wRに響く）
8 | 6.815 | kN | リンク面を内側へずらす必要あり（右はCSPの幅wRに響く）
注：Md・軸力はいずれも仮の前提（リンク断面・荷重係数など）に基づく計算値。軸受けの定格荷重との照合は未実施。

## 申告
申告：K064〜K074の前提「Oは面外に剛」を部品で確かめていなかった
項目 | 内容
前提 | K066以降の計算では、Oの継手が面外のモーメントMd（約80N·m）を受け止めるものとしていた。
物理的な条件 | モーメントを受けられるのは、軸受けを軸の方向（x）に間隔をあけて2個並べた場合だけ。
今の配置 | 梁面からリンク面まで 左2.5・右2.0。架台の板も入るため、軸受けの間隔は1.5程度が限度 → 1個あたり20kN級となり、小さな軸受けでは持たない。
影響範囲 | 依頼主案に限らず、今までの構成（K064〜K074の計算）すべてに関わる。
原因 | 部品の当てはめを後回しにしていたため、気づくのが遅れた（Claude）。

## モーメントの通り道
面外モーメントの通り道の選択肢
案 | 受ける場所 | 内容 | 気になる点 | 提案順
P1 | O | 軸受け2個をx方向に5〜8離して置き、リンク面を内側へずらす。 | 左は保持具の範囲に余裕あり。右はCSPの幅（wR）との兼ね合い。 | 2
P2 | B | Oは軸受け1個のただのピンにし、面外のモーメントはBのキャリッジ（リニアガイドなどモーメントを受けられる直動部品）で受ける。レールは架台に多数のねじ（タップ止め、自前で可）で留め、モーメントをレールの長さに分散。 | Bは使用時と収納時で位置が変わるため、梁のねじの配置もそれに合わせる必要。K065の(C)（Bを球面軸受）の逆の形。 | 1
P3 | 機構の外 | P1・P2で足りない場合、使用位置でCSPを横から支えるなど、地震の横揺れを機構の外で受ける。 | 追加の部品と意匠への影響。 | —
Claudeの提案：P2を先に計算する（Oが小さなピンで済めば、依頼主案の「Oを下げてdを大きくする」配置や横柱のすき間が楽になるため）。

## 依頼主の条件
依頼主から示された条件（どの案でも使う）
No. | 条件 | 状態
1 | 架台の板厚 8mm、梁のねじ 8本/片側 | 仮設定（依頼主）
2 | O・O′はhを下げ、dを大きくしてよい（現実的な軸受けを配置できるまで） | 依頼主指示
3 | O′のまわりにも横柱を追加してよい | 依頼主指示
4 | 横柱 SF-20・20（20×20アルミ）：h=269・d=47、h=269・d=53、h=263・d=47 | 依頼主案（d=53の柱は位置を動かす必要あり：K075）
5 | 全体のhが下がった分、収納時のCSPも下げる | 依頼主指示
6 | Oの下の鉄板（T=10）はできるだけ小さく | 依頼主指示
7 | 右O′はd=68（左右の差18を保つ） | 依頼主回答（「1」をQ1の答えとして解釈）